## Tabelle1
Ue p = 5V
| Rl in kOhm | Ua in V | ripple uss
| 100 | 8.75 | 0.028
| 50 | 8.64
| 20 | 8.42
| 10 | 8.13 | 0.222
| 5 | 7.62
| 2 | 6.46 | 1.12
| 1 | 5.178
| 0.5 | 4.318
| 0.2 | 3.704
Ue p = 9V
| 999.999 | -8.21
| 100 | -7.99 | 0.023
| 50 | -7.89
| 20 | -7.68
| 10 | -7.41 | 0.24
| 5 | -6.94
| 2 | -5.874 | 1.01
| 1 | -4.707
| 0.5 | -3.387
| 0.2 | -1.876
DC-DC
1. | Max. Belastung
| P1 / Vin | P2 / Iin | P3 / Vout | P4 / Iout | Hiccup-Modus wenn zu viel Strom gezogen wird |  |  | Pin | Pout | n / %
| 9.02 | 2.04 | 11.83 | 1.284 | geht schlafen bis er wieder versucht |  |  | 18.4008 | 15.1897 | 82.5492
| 10.08 | 1.81 | 11.82 | 1.285 |  |  |  | 18.2448 | 15.1887 | 83.2495
| 11.03 | 1.63 | 11.73 | 1.275 |  |  |  | 17.9789 | 14.9558 | 83.185
| 12.04 | 1.502 | 11.79 | 1.283 |  |  |  | 18.0841 | 15.1266 | 83.6458
| 13.03 | 1.386 | 11.79 | 1.283 |  |  |  | 18.0596 | 15.1266 | 83.7593
| 14 | 1.289 | 11.79 | 1.283 |  |  |  | 18.046 | 15.1266 | 83.8223
| 15.07 | 1.2 | 11.8 | 1.284 |  |  |  | 18.084 | 15.1512 | 83.7823
| 16.02 | 1.129 | 11.78 | 1.283 |  |  |  | 18.0866 | 15.1137 | 83.5633
| 17.02 | 1.06 | 11.75 | 1.279 |  |  |  | 18.0412 | 15.0282 | 83.2996
| 18.07 | 1 | 11.74 | 1.279 |  |  |  | 18.07 | 15.0155 | 83.0961
2. | min Ue
| I out | U out | I in | U in | Leistung pin | pout | n
| 0.103 | 11.95 | 0.204 | 9.04 | 1.8442 | 1.2308 | 66.7431
| 0.151 | 11.94 | 0.272 | 9.02 | 2.4534 | 1.8029 | 73.4862
| 0.206 | 11.94 | 0.352 | 9.01 | 3.1715 | 2.4596 | 77.554
| 0.253 | 11.93 | 0.42 | 9 | 3.78 | 3.0183 | 79.8489
| 0.309 | 11.93 | 0.501 | 8.98 | 4.499 | 3.6864 | 81.9379
| 0.353 | 11.93 | 0.567 | 8.97 | 5.086 | 4.2113 | 82.8018
| 0.401 | 11.92 | 0.64 | 8.95 | 5.728 | 4.7799 | 83.4483
| 0.456 | 11.92 | 0.72 | 8.92 | 6.4224 | 5.4355 | 84.6338
| 0.506 | 11.91 | 0.798 | 8.9 | 7.1022 | 6.0265 | 84.8534
| 0.556 | 11.91 | 0.877 | 8.89 | 7.7965 | 6.622 | 84.9347
| 0.612 | 11.9 | 0.964 | 8.87 | 8.5507 | 7.2828 | 85.1722
| 0.701 | 11.89 | 1.11 | 8.81 | 9.7791 | 8.3349 | 85.2317
| 0.801 | 11.88 | 1.275 | 8.79 | 11.2072 | 9.5159 | 84.9083
| 0.9 | 11.87 | 1.436 | 8.79 | 12.6224 | 10.683 | 84.635
| 1.0899 | 11.85 | 1.766 | 8.73 | 15.4172 | 12.9153 | 83.7722
| 1.124 | 11.85 | 1.832 | 8.73 | 15.9934 | 13.3194 | 83.2808
| 1.281 | 11.83 | 2.103 | 8.7 | 18.2961 | 15.1542 | 82.8277
| 1.442 | 11.82 | 2.435 | 8.62 | 20.9897 | 17.0444 | 81.2038
HICCUP
max Ue
| I out | U out | I in | U in | Leistung pin | pout | n
| 0.102 | 11.96 | 0.112 | 18.01 | 2.0171 | 1.2199 | 60.4783
| 0.201 | 11.94 | 0.192 | 17.99 | 3.4541 | 2.3999 | 69.4813
| 0.305 | 11.93 | 0.266 | 17.98 | 4.7827 | 3.6386 | 76.0797
| 0.403 | 11.92 | 0.338 | 17.98 | 6.0772 | 4.8038 | 79.0451
| 0.502 | 11.9 | 0.41 | 17.95 | 7.3595 | 5.9738 | 81.1713
| 0.609 | 11.89 | 0.489 | 17.93 | 8.7678 | 7.241 | 82.5867
| 0.701 | 11.88 | 0.558 | 17.91 | 9.9938 | 8.3279 | 83.3306
| 0.809 | 11.86 | 0.641 | 17.87 | 11.4547 | 9.5947 | 83.7627
| 0.907 | 11.84 | 0.717 | 17.84 | 12.7913 | 10.7389 | 83.9547
| 1.022 | 11.81 | 0.812 | 17.72 | 14.3886 | 12.0698 | 83.8844
| 1.126 | 11.78 | 0.895 | 17.74 | 15.8773 | 13.2643 | 83.5424
| 1.203 | 11.78 | 0.957 | 17.74 | 16.9772 | 14.1713 | 83.4729
| 1.334 | 11.76 | 1.062 | 17.74 | 18.8399 | 15.6878 | 83.2693
HICCUP